## 封-1 招标工程量清单封面【沛县香江花城门面前路面改造】
|  | 沛县香江花城门面前路面改造 |  | 工程
招 标 工 程 量 清 单
招 标 人：
(单位盖章)
造价咨询人：
(单位盖章)
年 月 日
封-1

## 扉-1 招标工程量清单扉页【沛县香江花城门面前路面改造】
|  | 沛县香江花城门面前路面改造 |  |  | 工程
招 标 工 程 量 清 单
招 标 人： |  |  | 造价咨询人：
| （单位盖章） |  |  | (单位资质专用章)
法定代表人 或其授权人： |  |  | 法定代表人 或其授权人：
| (签字或盖章) |  |  | (签字或盖章)
编 制 人： |  |  | 复 核 人：
| (造价人员签字盖专用章) |  |  | (造价工程师签字盖专用章)
编 制 时 间： |  |  | 复 核 时 间：
扉-1

## 表-08 分部分项工程和单价措施项目清单与计价表【沛县香江
分部分项工程和单价措施项目清单与计价表
工程名称：沛县香江花城门面前路面改造 | [5 empty] | 标段：沛县香江花城门面前路面改造 |  |  | 第 1 页 共 2 页
序号 | 项目编码 | 项目名称 | 项目特征描述 | 计量单位 | 工程量 |  | 金额（元）
[7 empty] | 综合单价 | 综合合价 |  | 其中：暂估价
整个项目
1 | 041001002002 | 拆除人行道 | 1.材质:面包砖、水泥预制板、综合考虑 2.厚度:5cm 3.建筑垃圾外运暂定3km | m2 | 2572.1
2 | 041001003001 | 拆除基层 | 1.材质:混凝土类（无筋） 2.厚度:10cm 3.部位:道路基层 | m2 | 2572.1
3 | 041001003002 | 拆除基层 | 1.材质:无骨料多合土 2.厚度:10cm 3.部位:道路基层 | m2 | 2572.1
4 | 040103002001 | 拆除路基外运 | 拆除路基外运 | m3 | 643.03
5 | 040202011001 | 碎石 | 15cm碎石基础 | m2 | 2572.1
6 | 040203007001 | 水泥混凝土 | 1.混凝土强度等级:C30 2.厚度:15cm | m2 | 2572.1
7 | 040901001001 | 现浇构件钢筋 | 1、新旧道路传力杆.道路长450m 2、钢筋直径14，间距700mm 3、长度700mm | t | 0.544
8 | 040203006001 | 沥青混凝土 | 1.沥青混凝土种类:中粒式沥青混泥土AC-16 2.石料粒径:5~10 3.厚度:5cm | m2 | 2572.1
9 | 040203003001 | 透层、粘层 | 1.材料品种:乳化沥青 2.喷油量:0.8kg/m2 | m2 | 2572.1
本页小计
注：为计取规费等的使用，可在表中增设其中：“定额人工费”。
表—08
分部分项工程和单价措施项目清单与计价表
工程名称：沛县香江花城门面前路面改造 | [5 empty] | 标段：沛县香江花城门面前路面改造 |  |  | 第 2 页 共 2 页
序号 | 项目编码 | 项目名称 | 项目特征描述 | 计量单位 | 工程量 |  | 金额（元）
[7 empty] | 综合单价 | 综合合价 |  | 其中：暂估价
10 | 040204006001 | 检查井升降 | 1.材料品种:标准砖 2.检查井规格:Φ700 3.平均升（降）高度:30cm以内 | 座 | 23
11 | 041001005001 | 拆除侧、平(缘）石 | 1.材质:混凝土路缘石拆除 | m | 15
12 | 040204004001 | 安砌侧(平、缘）石 | 1.材料品种、规格:混凝土路缘石150*300*1000 2.基础、垫层：材料品种、厚度:混凝土垫层100厚 | m | 15
分部分项合计
措施项目
13 | 041106001001 | 大型机械设备进出场及安拆 |  | 项 | 1
单价措施合计
本页小计
合 计
注：为计取规费等的使用，可在表中增设其中：“定额人工费”。
表—08

## 表-11 总价措施项目清单与计价表【沛县香江花城门面前路面
总价措施项目清单与计价表
工程名称：沛县香江花城门面前路面改造 |  |  |  | 标段：沛县香江花城门面前路面改造 |  |  |  | 第 1 页 共 2 页
序号 | 项目编码 | 项目名称 | 计算基础 |  | 费率 (%) | 金额 (元) | 调整 费率 (%) |  | 调整后 金额(元) | 备注
1 | 041109001001 | 安全文明施工费
1.1 | 1.1 | 基本费 | 分部分项合计+技术措施项目合计-分部分项设备费-技术措施项目设备费 |  | 1.5
1.2 | 1.2 | 增加费 | 分部分项合计+技术措施项目合计-分部分项设备费-技术措施项目设备费 |  | 0
1.3 | 1.3 | 扬尘污染防治增加费 | 分部分项合计+技术措施项目合计-分部分项设备费-技术措施项目设备费 |  | 0.31
2 | 041109010001 | 按质论价 | 分部分项合计+技术措施项目合计-分部分项设备费-技术措施项目设备费 |  | 0
3 | 041109002001 | 夜间施工 | 分部分项合计+技术措施项目合计-分部分项设备费-技术措施项目设备费
4 | 041109003001 | 二次搬运 | 分部分项合计+技术措施项目合计-分部分项设备费-技术措施项目设备费
5 | 041109004001 | 冬雨季施工 | 分部分项合计+技术措施项目合计-分部分项设备费-技术措施项目设备费
6 | 041109006001 | 地上、地下设施、建筑物的临时保护设施 | 分部分项合计+技术措施项目合计-分部分项设备费-技术措施项目设备费
7 | 041109007001 | 已完工程及设备保护 | 分部分项合计+技术措施项目合计-分部分项设备费-技术措施项目设备费
8 | 041109008001 | 临时设施 | 分部分项合计+技术措施项目合计-分部分项设备费-技术措施项目设备费
9 | 041109009001 | 赶工措施 | 分部分项合计+技术措施项目合计-分部分项设备费-技术措
编制人（造价人员）： |  |  |  | 复核人（造价工程师）：
表-11
总价措施项目清单与计价表
工程名称：沛县香江花城门面前路面改造 |  |  |  | 标段：沛县香江花城门面前路面改造 |  |  |  | 第 2 页 共 2 页
序号 | 项目编码 | 项目名称 | 计算基础 |  | 费率 (%) | 金额 (元) | 调整 费率 (%) |  | 调整后 金额(元) | 备注
施项目设备费
10 | 041109011001 | 建筑工人实名制 | 分部分项合计+技术措施项目合计-分部分项设备费-技术措施项目设备费 | [6 empty] | 建筑工人实名制设备由建筑工人工资专用账户开户银行提供的，建筑工人实名制费用按表中费率乘以0.5系数计取
11 | 041109012001 | 特殊施工降效 | 分部分项合计+技术措施项目合计-分部分项设备费-技术措施项目设备费
12 | 041109013001 | 交通组织维护 | 分部分项合计+技术措施项目合计-分部分项设备费-技术措施项目设备费
13 | 041109014001 | 协管费 | 分部分项合计+技术措施项目合计-分部分项设备费-技术措施项目设备费
14 | 041109015001 | 智慧工地费用 | 分部分项合计+技术措施项目合计-分部分项设备费-技术措施项目设备费
合 计
编制人（造价人员）： |  |  |  | 复核人（造价工程师）：
表-11

## 表-13 规费、税金项目清单与计价表【沛县香江花城门面前路
规费、税金项目清单与计价表
工程名称：沛县香江花城门面前路面改造 |  |  | 标段：沛县香江花城门面前路面改造 |  | 第 1 页 共 1 页
序号 | 项目名称 | 计算基础 |  | 计算基数 |  | 计算费率(%) | 金额(元)
1 | 规费 | 社会保险费+住房公积金+环境保护税
1.1 | 社会保险费 | 分部分项工程+措施项目+其他项目-分部分项设备费-技术措施项目设备费 |  |  |  | 2
1.2 | 住房公积金 | 分部分项工程+措施项目+其他项目-分部分项设备费-技术措施项目设备费 |  |  |  | 0.34
1.3 | 环境保护税 | 分部分项工程+措施项目+其他项目-分部分项设备费-技术措施项目设备费 |  |  |  | 0
2 | 税金 | 分部分项工程+措施项目+其他项目+规费-(甲供材料费+甲供主材费+甲供设备费)/1.01 |  |  |  | 9
合 计
表—13